## Hoja1
Story | Beam | Unique Name | Output Case | Case Type | Step Type | Step Number | Station | P | V2 | V3 | T | M2 | M3 | Element | Elem Station | Location
[7 empty] | m | tonf | tonf | tonf | tonf-m | tonf-m | tonf-m |  | m
NIVEL 5 | B16 | 217 | ENVOLVENTE | Combination | Max |  | 0 | 0.3537 | 3.7832 | 0.034 | 0.0119 | 0.0272 | 14.3268 | 217-1 | 0
NIVEL 5 | B16 | 217 | ENVOLVENTE | Combination | Max |  | 0.392 | 0.3537 | 4.0247 | 0.034 | 0.0119 | 0.0139 | 12.7965 | 217-1 | 0.392
NIVEL 5 | B16 | 217 | ENVOLVENTE | Combination | Max |  | 0.784 | 0.3537 | 4.2662 | 0.034 | 0.0119 | 0.0018 | 11.1715 | 217-1 | 0.784
NIVEL 5 | B16 | 217 | ENVOLVENTE | Combination | Max |  | 1.176 | 0.3537 | 4.5077 | 0.034 | 0.0119 | 0.0136 | 9.4518 | 217-1 | 1.176
NIVEL 5 | B16 | 217 | ENVOLVENTE | Combination | Max |  | 1.176 | 0.1647 | 4.773 | 0.0092 | 0.008 | 0.0108 | 9.4597 | 217-2 | 0
NIVEL 5 | B16 | 217 | ENVOLVENTE | Combination | Max |  | 1.568 | 0.1647 | 5.0145 | 0.0092 | 0.008 | 0.0083 | 7.5414 | 217-2 | 0.392
NIVEL 5 | B16 | 217 | ENVOLVENTE | Combination | Max |  | 1.96 | 0.1647 | 5.256 | 0.0092 | 0.008 | 0.006 | 6.1648 | 217-2 | 0.784
NIVEL 5 | B16 | 217 | ENVOLVENTE | Combination | Max |  | 2.352 | 0.1647 | 5.4975 | 0.0092 | 0.008 | 0.0055 | 4.8355 | 217-2 | 1.176
NIVEL 5 | B16 | 217 | ENVOLVENTE | Combination | Max |  | 2.352 | 0.0686 | 6.0901 | 0.0082 | -1.073e-05 | 0.0045 | 4.8389 | 217-3 | 0
NIVEL 5 | B16 | 217 | ENVOLVENTE | Combination | Max |  | 2.744 | 0.0686 | 6.3316 | 0.0082 | -1.073e-05 | 0.0028 | 3.9435 | 217-3 | 0.392
NIVEL 5 | B16 | 217 | ENVOLVENTE | Combination | Max |  | 3.136 | 0.0686 | 6.5731 | 0.0082 | -1.073e-05 | 0.0022 | 6.9514 | 217-3 | 0.784
NIVEL 5 | B16 | 217 | ENVOLVENTE | Combination | Max |  | 3.528 | 0.0686 | 6.8146 | 0.0082 | -1.073e-05 | 0.0051 | 9.8668 | 217-3 | 1.176 | [5 empty] | x | y
NIVEL 5 | B16 | 217 | ENVOLVENTE | Combination | Max |  | 3.528 | 0.1569 | 8.0287 | 0.0108 | -0.0023 | 0.0075 | 9.86 | 217-4 | 0 |  | L = | 5.35 | Mis = | 14.3268 | 0 | 14.3268
NIVEL 5 | B16 | 217 | ENVOLVENTE | Combination | Max |  | 3.92 | 0.1569 | 8.3641 | 0.0108 | -0.0023 | 0.0068 | 11.9935 | 217-4 | 0.392 |  | X | Y | Mii = | -26.3587 | 0 | -26.3587
NIVEL 5 | B16 | 217 | ENVOLVENTE | Combination | Max |  | 4.312 | 0.1569 | 8.6995 | 0.0108 | -0.0023 | 0.0069 | 13.9955 | 217-4 | 0.784 |  | 0 | 0 | Mds = | 18.4195
NIVEL 5 | B16 | 217 | ENVOLVENTE | Combination | Max |  | 4.704 | 0.1569 | 9.0349 | 0.0108 | -0.0023 | 0.0103 | 15.8661 | 217-4 | 1.176 |  | 5.35 | 0 | Mdi = | -18.8942 | x | y
NIVEL 5 | B16 | 217 | ENVOLVENTE | Combination | Max |  | 4.704 | 0.3165 | 9.465 | 0.0611 | -0.0024 | 0.0177 | 15.8215 | 217-5 | 0 | [5 empty] | 5.35 | 18.4195
NIVEL 5 | B16 | 217 | ENVOLVENTE | Combination | Max |  | 5.0295 | 0.3165 | 9.7435 | 0.0611 | -0.0024 | 0.004 | 17.1658 | 217-5 | 0.3255 | [5 empty] | 5.35 | -18.8942
NIVEL 5 | B16 | 217 | ENVOLVENTE | Combination | Max |  | 5.355 | 0.3165 | 10.022 | 0.0611 | -0.0024 | 0.0218 | 18.4195 | 217-5 | 0.651
Story | Beam | Unique Name | Output Case | Case Type | Step Type | Step Number | Station | P | V2 | V3 | T | M2 | M3 | Element | Elem Station | Location
[7 empty] | m | tonf | tonf | tonf | tonf-m | tonf-m | tonf-m |  | m
NIVEL 5 | B16 | 217 | ENVOLVENTE | Combination | Min |  | 0 | -0.3155 | -12.9259 | -0.0364 | 0.0027 | -0.0293 | -26.3587 | 217-1 | 0
NIVEL 5 | B16 | 217 | ENVOLVENTE | Combination | Min |  | 0.392 | -0.3155 | -12.5905 | -0.0364 | 0.0027 | -0.0151 | -21.3575 | 217-1 | 0.392
NIVEL 5 | B16 | 217 | ENVOLVENTE | Combination | Min |  | 0.784 | -0.3155 | -12.2551 | -0.0364 | 0.0027 | -0.0021 | -16.4878 | 217-1 | 0.784
NIVEL 5 | B16 | 217 | ENVOLVENTE | Combination | Min |  | 1.176 | -0.3155 | -11.9197 | -0.0364 | 0.0027 | -0.0129 | -11.7495 | 217-1 | 1.176
NIVEL 5 | B16 | 217 | ENVOLVENTE | Combination | Min |  | 1.176 | -0.1592 | -11.0708 | -0.0068 | 0.0021 | -0.0084 | -11.712 | 217-2 | 0
NIVEL 5 | B16 | 217 | ENVOLVENTE | Combination | Min |  | 1.568 | -0.1592 | -10.7354 | -0.0068 | 0.0021 | -0.0068 | -7.438 | 217-2 | 0.392
NIVEL 5 | B16 | 217 | ENVOLVENTE | Combination | Min |  | 1.96 | -0.1592 | -10.4 | -0.0068 | 0.0021 | -0.0055 | -3.9319 | 217-2 | 0.784
NIVEL 5 | B16 | 217 | ENVOLVENTE | Combination | Min |  | 2.352 | -0.1592 | -10.0646 | -0.0068 | 0.0021 | -0.0059 | -0.6992 | 217-2 | 1.176
NIVEL 5 | B16 | 217 | ENVOLVENTE | Combination | Min |  | 2.352 | -0.0762 | -8.2758 | -0.0079 | -0.0012 | -0.0045 | -0.6929 | 217-3 | 0
NIVEL 5 | B16 | 217 | ENVOLVENTE | Combination | Min |  | 2.744 | -0.0762 | -7.9404 | -0.0079 | -0.0012 | -0.003 | 0.9851 | 217-3 | 0.392
NIVEL 5 | B16 | 217 | ENVOLVENTE | Combination | Min |  | 3.136 | -0.0762 | -7.605 | -0.0079 | -0.0012 | -0.0025 | -1.5442 | 217-3 | 0.784
NIVEL 5 | B16 | 217 | ENVOLVENTE | Combination | Min |  | 3.528 | -0.0762 | -7.2696 | -0.0079 | -0.0012 | -0.0055 | -4.1682 | 217-3 | 1.176
NIVEL 5 | B16 | 217 | ENVOLVENTE | Combination | Min |  | 3.528 | -0.1722 | -6.2392 | -0.0105 | -0.0094 | -0.0073 | -4.1746 | 217-4 | 0
NIVEL 5 | B16 | 217 | ENVOLVENTE | Combination | Min |  | 3.92 | -0.1722 | -5.9977 | -0.0105 | -0.0094 | -0.0067 | -7.1227 | 217-4 | 0.392
NIVEL 5 | B16 | 217 | ENVOLVENTE | Combination | Min |  | 4.312 | -0.1722 | -5.7562 | -0.0105 | -0.0094 | -0.0069 | -10.1655 | 217-4 | 0.784
NIVEL 5 | B16 | 217 | ENVOLVENTE | Combination | Min |  | 4.704 | -0.1722 | -5.5147 | -0.0105 | -0.0094 | -0.0104 | -13.303 | 217-4 | 1.176
NIVEL 5 | B16 | 217 | ENVOLVENTE | Combination | Min |  | 4.704 | -0.3372 | -5.3634 | -0.0602 | -0.0093 | -0.0175 | -13.3142 | 217-5 | 0
NIVEL 5 | B16 | 217 | ENVOLVENTE | Combination | Min |  | 5.0295 | -0.3372 | -5.1628 | -0.0602 | -0.0093 | -0.004 | -16.0715 | 217-5 | 0.3255
NIVEL 5 | B16 | 217 | ENVOLVENTE | Combination | Min |  | 5.355 | -0.3372 | -4.9623 | -0.0602 | -0.0093 | -0.0222 | -18.8942 | 217-5 | 0.651